## Sheet1
R. Pi pins	Designation	Interface	AD9850 unit
2	5V supply	Buffer supply	Regulator input
6	0V	0V	0V
11	D0	NC	D0
12	D1	NC	D1
13	D2	NC	D2
15	D3	NC	D3
16	D4	NC	D4
18	D5	NC	D5
22	D6	NC	D6
7	D7	NC	D7
29		NC	W_CLK
31		NC	FQ_UD
33		TRIGGER PULSE I/P
36		MARKERS PULSE I/P
37		NC	RESET